## 2_fxd_vtl_lds_10cm_disp
Elem | Load | Part | Axial (kN) | Shear-y (kN) | Shear-z (kN) | Torsion (kN*m) | Moment-y (kN*m) | Moment-z (kN*m)
1 | vertical_loads_disp | I[1] | -372.07 | 0 | 19.96 | 0 | -161.68 | 0 | 143.3421 | -228.7279
1 | vertical_loads_disp | J[2] | -343.79 | 0 | 30 | 0 | -174.37 | 0 | 143.3421 | -200.4479
2 | vertical_loads_disp | I[2] | -345.05 | 0 | -5.32 | 0 | -174.37 | 0 | 143.3421 | -201.7079
2 | vertical_loads_disp | J[3] | -315.15 | 0 | 8.89 | 0 | -175.34 | 0 | 143.3421 | -171.8079
3 | vertical_loads_disp | I[3] | -314.4 | 0 | -23.39 | 0 | -175.34 | 0 | 143.3421 | -171.0579
3 | vertical_loads_disp | J[4] | -285.45 | 0 | -5.78 | 0 | -167.82 | 0 | 143.3421 | -142.1079
4 | vertical_loads_disp | I[4] | -283.36 | 0 | -34.95 | 0 | -167.82 | 0 | 143.3421 | -140.0179
4 | vertical_loads_disp | J[5] | -257.13 | 0 | -15.07 | 0 | -154.92 | 0 | 143.3421 | -113.7879
5 | vertical_loads_disp | I[5] | -254.24 | 0 | -41.29 | 0 | -154.92 | 0 | 143.3421 | -110.8979
5 | vertical_loads_disp | J[6] | -232.28 | 0 | -20.78 | 0 | -138.92 | 0 | 143.3421 | -88.9379
6 | vertical_loads_disp | I[6] | -228.93 | 0 | -44.43 | 0 | -138.92 | 0 | 143.3421 | -85.5879
6 | vertical_loads_disp | J[7] | -211.9 | 0 | -24.9 | 0 | -121.02 | 0 | 143.3421 | -68.5579
7 | vertical_loads_disp | I[7] | -208.24 | 0 | -46.44 | 0 | -121.02 | 0 | 143.3421 | -64.8979
7 | vertical_loads_disp | J[8] | -194.63 | 0 | -27.17 | 0 | -101.96 | 0 | 143.3421 | -51.2879
8 | vertical_loads_disp | I[8] | -190.83 | 0 | -46.94 | 0 | -101.96 | 0 | 143.3421 | -47.4879
8 | vertical_loads_disp | J[9] | -180.54 | 0 | -28.63 | 0 | -82.41 | 0 | 143.3421 | -37.1979
9 | vertical_loads_disp | I[9] | -176.66 | 0 | -46.94 | 0 | -82.41 | 0 | 143.3421 | -33.3179
9 | vertical_loads_disp | J[10] | -169.25 | 0 | -29.88 | 0 | -62.47 | 0 | 143.3421 | -25.9079
10 | vertical_loads_disp | I[10] | -165.31 | 0 | -47.03 | 0 | -62.47 | 0 | 143.3421 | -21.9679
10 | vertical_loads_disp | J[11] | -160.01 | 0 | -30.34 | 0 | -42.39 | 0 | 143.3421 | -16.6679
11 | vertical_loads_disp | I[11] | -156.07 | 0 | -46.55 | 0 | -42.39 | 0 | 143.3421 | -12.7279
11 | vertical_loads_disp | J[12] | -152.74 | 0 | -30.55 | 0 | -22.37 | 0 | 143.3421 | -9.3979
12 | vertical_loads_disp | I[12] | -148.81 | 0 | -46.02 | 0 | -22.37 | 0 | 143.3421 | -5.4679
12 | vertical_loads_disp | J[13] | -147.19 | 0 | -30.23 | 0 | -2.53 | 0 | 143.3421 | -3.8479
13 | vertical_loads_disp | I[13] | -143.33 | 0 | -45.13 | 0 | -2.53 | 0 | 143.3421 | 0.01213
13 | vertical_loads_disp | J[14] | -143.33 | 0 | -29.26 | 0 | 16.83 | 0
14 | vertical_loads_disp | I[14] | -139.58 | 0 | -43.76 | 0 | 16.83 | 0
14 | vertical_loads_disp | J[15] | -141.21 | 0 | -27.98 | 0 | 35.5 | 0
15 | vertical_loads_disp | I[15] | -137.6 | 0 | -42.28 | 0 | 35.5 | 0
15 | vertical_loads_disp | J[16] | -140.93 | 0 | -26.28 | 0 | 53.39 | 0
16 | vertical_loads_disp | I[16] | -137.5 | 0 | -40.55 | 0 | 53.39 | 0
16 | vertical_loads_disp | J[17] | -142.8 | 0 | -23.87 | 0 | 70.21 | 0
17 | vertical_loads_disp | I[17] | -139.61 | 0 | -38.35 | 0 | 70.21 | 0
17 | vertical_loads_disp | J[18] | -147.02 | 0 | -21.28 | 0 | 85.78 | 0
18 | vertical_loads_disp | I[18] | -144.07 | 0 | -36.21 | 0 | 85.78 | 0
18 | vertical_loads_disp | J[19] | -154.37 | 0 | -17.9 | 0 | 99.98 | 0
19 | vertical_loads_disp | I[19] | -151.73 | 0 | -33.59 | 0 | 99.98 | 0
19 | vertical_loads_disp | J[20] | -165.34 | 0 | -14.32 | 0 | 112.55 | 0
20 | vertical_loads_disp | I[20] | -163.01 | 0 | -31.16 | 0 | 112.55 | 0
20 | vertical_loads_disp | J[21] | -180.04 | 0 | -11.63 | 0 | 123.82 | 0
21 | vertical_loads_disp | I[21] | -177.9 | 0 | -29.98 | 0 | 123.82 | 0
21 | vertical_loads_disp | J[22] | -199.87 | 0 | -9.47 | 0 | 134.25 | 0
22 | vertical_loads_disp | I[22] | -197.86 | 0 | -29.87 | 0 | 134.25 | 0
22 | vertical_loads_disp | J[23] | -224.08 | 0 | -9.99 | 0 | 144.73 | 0
23 | vertical_loads_disp | I[23] | -221.88 | 0 | -32.85 | 0 | 144.73 | 0
23 | vertical_loads_disp | J[24] | -250.84 | 0 | -15.25 | 0 | 157.32 | 0
24 | vertical_loads_disp | I[24] | -247.97 | 0 | -40.83 | 0 | 157.32 | 0
24 | vertical_loads_disp | J[25] | -277.87 | 0 | -26.61 | 0 | 174.92 | 0
25 | vertical_loads_disp | I[25] | -273.69 | 0 | -54.9 | 0 | 174.92 | 0
25 | vertical_loads_disp | J[26] | -301.97 | 0 | -44.85 | 0 | 200.25 | 0

## 2_fxd_vtl_lds_50cm_disp
Elem | Load | Part | Axial (kN) | Shear-y (kN) | Shear-z (kN) | Torsion (kN*m) | Moment-y (kN*m) | Moment-z (kN*m)
1 | vertical_loads_disp | I[1] | -161.78 | 0 | 94.64 | 0 | 924.11 | 0 | 143.3421 | -18.4379
1 | vertical_loads_disp | J[2] | -133.5 | 0 | 104.69 | 0 | 873.49 | 0
2 | vertical_loads_disp | I[2] | -143.51 | 0 | 90.48 | 0 | 873.49 | 0
2 | vertical_loads_disp | J[3] | -113.6 | 0 | 104.7 | 0 | 822.66 | 0
3 | vertical_loads_disp | I[3] | -123.71 | 0 | 92.53 | 0 | 822.66 | 0
3 | vertical_loads_disp | J[4] | -94.76 | 0 | 110.13 | 0 | 769.85 | 0
4 | vertical_loads_disp | I[4] | -105.53 | 0 | 99.86 | 0 | 769.85 | 0
4 | vertical_loads_disp | J[5] | -79.3 | 0 | 119.74 | 0 | 712.59 | 0
5 | vertical_loads_disp | I[5] | -91.13 | 0 | 111 | 0 | 712.59 | 0
5 | vertical_loads_disp | J[6] | -69.16 | 0 | 131.51 | 0 | 649.31 | 0
6 | vertical_loads_disp | I[6] | -82.25 | 0 | 123.75 | 0 | 649.31 | 0
6 | vertical_loads_disp | J[7] | -65.22 | 0 | 143.28 | 0 | 579.69 | 0
7 | vertical_loads_disp | I[7] | -79.53 | 0 | 135.85 | 0 | 579.69 | 0
7 | vertical_loads_disp | J[8] | -65.93 | 0 | 155.13 | 0 | 503.86 | 0
8 | vertical_loads_disp | I[8] | -81.45 | 0 | 147.57 | 0 | 503.86 | 0
8 | vertical_loads_disp | J[9] | -71.15 | 0 | 165.88 | 0 | 422.16 | 0
9 | vertical_loads_disp | I[9] | -87.74 | 0 | 157.73 | 0 | 422.16 | 0
9 | vertical_loads_disp | J[10] | -80.33 | 0 | 174.8 | 0 | 335.57 | 0
10 | vertical_loads_disp | I[10] | -97.79 | 0 | 165.66 | 0 | 335.57 | 0
10 | vertical_loads_disp | J[11] | -92.49 | 0 | 182.35 | 0 | 244.95 | 0
11 | vertical_loads_disp | I[11] | -110.65 | 0 | 171.94 | 0 | 244.95 | 0
11 | vertical_loads_disp | J[12] | -107.33 | 0 | 187.93 | 0 | 151.25 | 0
12 | vertical_loads_disp | I[12] | -125.99 | 0 | 175.97 | 0 | 151.25 | 0
12 | vertical_loads_disp | J[13] | -124.37 | 0 | 191.75 | 0 | 55.55 | 0
13 | vertical_loads_disp | I[13] | -143.33 | 0 | 178.03 | 0 | 55.55 | 0
13 | vertical_loads_disp | J[14] | -143.33 | 0 | 193.9 | 0 | -41.24 | 0
14 | vertical_loads_disp | I[14] | -162.41 | 0 | 178.22 | 0 | -41.24 | 0
14 | vertical_loads_disp | J[15] | -164.03 | 0 | 194.01 | 0 | -138.11 | 0
15 | vertical_loads_disp | I[15] | -183.01 | 0 | 176.21 | 0 | -138.11 | 0
15 | vertical_loads_disp | J[16] | -186.34 | 0 | 192.21 | 0 | -233.94 | 0
16 | vertical_loads_disp | I[16] | -205.02 | 0 | 172.14 | 0 | -233.94 | 0
16 | vertical_loads_disp | J[17] | -210.32 | 0 | 188.83 | 0 | -327.84 | 0
17 | vertical_loads_disp | I[17] | -228.53 | 0 | 166.33 | 0 | -327.84 | 0
17 | vertical_loads_disp | J[18] | -235.94 | 0 | 183.39 | 0 | -418.8 | 0
18 | vertical_loads_disp | I[18] | -253.46 | 0 | 158.3 | 0 | -418.8 | 0
18 | vertical_loads_disp | J[19] | -263.76 | 0 | 176.61 | 0 | -505.83 | 0
19 | vertical_loads_disp | I[19] | -280.44 | 0 | 148.7 | 0 | -505.83 | 0
19 | vertical_loads_disp | J[20] | -294.05 | 0 | 167.97 | 0 | -588.15 | 0
20 | vertical_loads_disp | I[20] | -309.69 | 0 | 137.02 | 0 | -588.15 | 0
20 | vertical_loads_disp | J[21] | -326.72 | 0 | 156.55 | 0 | -664.41 | 0
21 | vertical_loads_disp | I[21] | -341.02 | 0 | 122.31 | 0 | -664.41 | 0
21 | vertical_loads_disp | J[22] | -362.98 | 0 | 142.82 | 0 | -733.25 | 0
22 | vertical_loads_disp | I[22] | -375.69 | 0 | 104.94 | 0 | -733.25 | 0
22 | vertical_loads_disp | J[23] | -401.91 | 0 | 124.82 | 0 | -792.94 | 0
23 | vertical_loads_disp | I[23] | -412.57 | 0 | 83.06 | 0 | -792.94 | 0
23 | vertical_loads_disp | J[24] | -441.53 | 0 | 100.66 | 0 | -840.68 | 0
24 | vertical_loads_disp | I[24] | -449.51 | 0 | 54.97 | 0 | -840.68 | 0
24 | vertical_loads_disp | J[25] | -479.41 | 0 | 69.19 | 0 | -872.95 | 0
25 | vertical_loads_disp | I[25] | -483.98 | 0 | 19.79 | 0 | -872.95 | 0
25 | vertical_loads_disp | J[26] | -512.26 | 0 | 29.83 | 0 | -885.53 | 0

## 2_hgd_vtl_lds_10cm_disp
Elem | Load | Part | Axial (kN) | Shear-y (kN) | Shear-z (kN) | Torsion (kN*m) | Moment-y (kN*m) | Moment-z (kN*m)
1 | vertical_loads_disp | I[1] | -334.76 | 0 | 26.05 | 0 | 0 | 0
1 | vertical_loads_disp | J[2] | -306.48 | 0 | 36.09 | 0 | -15.79 | 0
2 | vertical_loads_disp | I[2] | -308.57 | 0 | 4.56 | 0 | -15.79 | 0
2 | vertical_loads_disp | J[3] | -278.66 | 0 | 18.77 | 0 | -21.9 | 0
3 | vertical_loads_disp | I[3] | -279.12 | 0 | -9.83 | 0 | -21.9 | 0
3 | vertical_loads_disp | J[4] | -250.16 | 0 | 7.77 | 0 | -21.44 | 0
4 | vertical_loads_disp | I[4] | -249.65 | 0 | -17.85 | 0 | -21.44 | 0
4 | vertical_loads_disp | J[5] | -223.42 | 0 | 2.03 | 0 | -17.43 | 0
5 | vertical_loads_disp | I[5] | -222.46 | 0 | -20.84 | 0 | -17.43 | 0
5 | vertical_loads_disp | J[6] | -200.49 | 0 | -0.33 | 0 | -12.08 | 0
6 | vertical_loads_disp | I[6] | -199.4 | 0 | -20.83 | 0 | -12.08 | 0
6 | vertical_loads_disp | J[7] | -182.37 | 0 | -1.3 | 0 | -6.46 | 0
7 | vertical_loads_disp | I[7] | -181.28 | 0 | -19.95 | 0 | -6.46 | 0
7 | vertical_loads_disp | J[8] | -167.68 | 0 | -0.68 | 0 | -1.19 | 0
8 | vertical_loads_disp | I[8] | -166.73 | 0 | -17.82 | 0 | -1.19 | 0
8 | vertical_loads_disp | J[9] | -156.43 | 0 | 0.49 | 0 | 3.2 | 0
9 | vertical_loads_disp | I[9] | -155.66 | 0 | -15.52 | 0 | 3.2 | 0
9 | vertical_loads_disp | J[10] | -148.24 | 0 | 1.55 | 0 | 6.78 | 0
10 | vertical_loads_disp | I[10] | -147.63 | 0 | -13.62 | 0 | 6.78 | 0
10 | vertical_loads_disp | J[11] | -142.33 | 0 | 3.06 | 0 | 9.48 | 0
11 | vertical_loads_disp | I[11] | -141.9 | 0 | -11.51 | 0 | 9.48 | 0
11 | vertical_loads_disp | J[12] | -138.57 | 0 | 4.49 | 0 | 11.26 | 0
12 | vertical_loads_disp | I[12] | -138.3 | 0 | -9.71 | 0 | 11.26 | 0
12 | vertical_loads_disp | J[13] | -136.68 | 0 | 6.08 | 0 | 12.21 | 0
13 | vertical_loads_disp | I[13] | -136.58 | 0 | -7.93 | 0 | 12.21 | 0
13 | vertical_loads_disp | J[14] | -136.58 | 0 | 7.93 | 0 | 12.21 | 0
14 | vertical_loads_disp | I[14] | -136.68 | 0 | -6.08 | 0 | 12.21 | 0
14 | vertical_loads_disp | J[15] | -138.3 | 0 | 9.71 | 0 | 11.26 | 0
15 | vertical_loads_disp | I[15] | -138.57 | 0 | -4.49 | 0 | 11.26 | 0
15 | vertical_loads_disp | J[16] | -141.9 | 0 | 11.51 | 0 | 9.48 | 0
16 | vertical_loads_disp | I[16] | -142.33 | 0 | -3.06 | 0 | 9.48 | 0
16 | vertical_loads_disp | J[17] | -147.63 | 0 | 13.62 | 0 | 6.78 | 0
17 | vertical_loads_disp | I[17] | -148.24 | 0 | -1.55 | 0 | 6.78 | 0
17 | vertical_loads_disp | J[18] | -155.66 | 0 | 15.52 | 0 | 3.2 | 0
18 | vertical_loads_disp | I[18] | -156.43 | 0 | -0.49 | 0 | 3.2 | 0
18 | vertical_loads_disp | J[19] | -166.73 | 0 | 17.82 | 0 | -1.19 | 0
19 | vertical_loads_disp | I[19] | -167.68 | 0 | 0.68 | 0 | -1.19 | 0
19 | vertical_loads_disp | J[20] | -181.28 | 0 | 19.95 | 0 | -6.46 | 0
20 | vertical_loads_disp | I[20] | -182.37 | 0 | 1.3 | 0 | -6.46 | 0
20 | vertical_loads_disp | J[21] | -199.4 | 0 | 20.83 | 0 | -12.08 | 0
21 | vertical_loads_disp | I[21] | -200.49 | 0 | 0.33 | 0 | -12.08 | 0
21 | vertical_loads_disp | J[22] | -222.46 | 0 | 20.84 | 0 | -17.43 | 0
22 | vertical_loads_disp | I[22] | -223.42 | 0 | -2.03 | 0 | -17.43 | 0
22 | vertical_loads_disp | J[23] | -249.65 | 0 | 17.85 | 0 | -21.44 | 0
23 | vertical_loads_disp | I[23] | -250.16 | 0 | -7.77 | 0 | -21.44 | 0
23 | vertical_loads_disp | J[24] | -279.12 | 0 | 9.83 | 0 | -21.9 | 0
24 | vertical_loads_disp | I[24] | -278.66 | 0 | -18.77 | 0 | -21.9 | 0
24 | vertical_loads_disp | J[25] | -308.57 | 0 | -4.56 | 0 | -15.79 | 0
25 | vertical_loads_disp | I[25] | -306.48 | 0 | -36.09 | 0 | -15.79 | 0
25 | vertical_loads_disp | J[26] | -334.76 | 0 | -26.05 | 0 | 0 | 0

## 2_hgd_vtl_lds_50cm_disp
Elem | Load | Part | Axial (kN) | Shear-y (kN) | Shear-z (kN) | Torsion (kN*m) | Moment-y (kN*m) | Moment-z (kN*m)
1 | vertical_loads_disp | I[1] | -334.76 | 0 | 26.05 | 0 | 0 | 0
1 | vertical_loads_disp | J[2] | -306.48 | 0 | 36.09 | 0 | -15.79 | 0
2 | vertical_loads_disp | I[2] | -308.57 | 0 | 4.56 | 0 | -15.79 | 0
2 | vertical_loads_disp | J[3] | -278.66 | 0 | 18.77 | 0 | -21.9 | 0
3 | vertical_loads_disp | I[3] | -279.12 | 0 | -9.83 | 0 | -21.9 | 0
3 | vertical_loads_disp | J[4] | -250.16 | 0 | 7.77 | 0 | -21.44 | 0
4 | vertical_loads_disp | I[4] | -249.65 | 0 | -17.85 | 0 | -21.44 | 0
4 | vertical_loads_disp | J[5] | -223.42 | 0 | 2.03 | 0 | -17.43 | 0
5 | vertical_loads_disp | I[5] | -222.46 | 0 | -20.84 | 0 | -17.43 | 0
5 | vertical_loads_disp | J[6] | -200.49 | 0 | -0.33 | 0 | -12.08 | 0
6 | vertical_loads_disp | I[6] | -199.4 | 0 | -20.83 | 0 | -12.08 | 0
6 | vertical_loads_disp | J[7] | -182.37 | 0 | -1.3 | 0 | -6.46 | 0
7 | vertical_loads_disp | I[7] | -181.28 | 0 | -19.95 | 0 | -6.46 | 0
7 | vertical_loads_disp | J[8] | -167.68 | 0 | -0.68 | 0 | -1.19 | 0
8 | vertical_loads_disp | I[8] | -166.73 | 0 | -17.82 | 0 | -1.19 | 0
8 | vertical_loads_disp | J[9] | -156.43 | 0 | 0.49 | 0 | 3.2 | 0
9 | vertical_loads_disp | I[9] | -155.66 | 0 | -15.52 | 0 | 3.2 | 0
9 | vertical_loads_disp | J[10] | -148.24 | 0 | 1.55 | 0 | 6.78 | 0
10 | vertical_loads_disp | I[10] | -147.63 | 0 | -13.62 | 0 | 6.78 | 0
10 | vertical_loads_disp | J[11] | -142.33 | 0 | 3.06 | 0 | 9.48 | 0
11 | vertical_loads_disp | I[11] | -141.9 | 0 | -11.51 | 0 | 9.48 | 0
11 | vertical_loads_disp | J[12] | -138.57 | 0 | 4.49 | 0 | 11.26 | 0
12 | vertical_loads_disp | I[12] | -138.3 | 0 | -9.71 | 0 | 11.26 | 0
12 | vertical_loads_disp | J[13] | -136.68 | 0 | 6.08 | 0 | 12.21 | 0
13 | vertical_loads_disp | I[13] | -136.58 | 0 | -7.93 | 0 | 12.21 | 0
13 | vertical_loads_disp | J[14] | -136.58 | 0 | 7.93 | 0 | 12.21 | 0
14 | vertical_loads_disp | I[14] | -136.68 | 0 | -6.08 | 0 | 12.21 | 0
14 | vertical_loads_disp | J[15] | -138.3 | 0 | 9.71 | 0 | 11.26 | 0
15 | vertical_loads_disp | I[15] | -138.57 | 0 | -4.49 | 0 | 11.26 | 0
15 | vertical_loads_disp | J[16] | -141.9 | 0 | 11.51 | 0 | 9.48 | 0
16 | vertical_loads_disp | I[16] | -142.33 | 0 | -3.06 | 0 | 9.48 | 0
16 | vertical_loads_disp | J[17] | -147.63 | 0 | 13.62 | 0 | 6.78 | 0
17 | vertical_loads_disp | I[17] | -148.24 | 0 | -1.55 | 0 | 6.78 | 0
17 | vertical_loads_disp | J[18] | -155.66 | 0 | 15.52 | 0 | 3.2 | 0
18 | vertical_loads_disp | I[18] | -156.43 | 0 | -0.49 | 0 | 3.2 | 0
18 | vertical_loads_disp | J[19] | -166.73 | 0 | 17.82 | 0 | -1.19 | 0
19 | vertical_loads_disp | I[19] | -167.68 | 0 | 0.68 | 0 | -1.19 | 0
19 | vertical_loads_disp | J[20] | -181.28 | 0 | 19.95 | 0 | -6.46 | 0
20 | vertical_loads_disp | I[20] | -182.37 | 0 | 1.3 | 0 | -6.46 | 0
20 | vertical_loads_disp | J[21] | -199.4 | 0 | 20.83 | 0 | -12.08 | 0
21 | vertical_loads_disp | I[21] | -200.49 | 0 | 0.33 | 0 | -12.08 | 0
21 | vertical_loads_disp | J[22] | -222.46 | 0 | 20.84 | 0 | -17.43 | 0
22 | vertical_loads_disp | I[22] | -223.42 | 0 | -2.03 | 0 | -17.43 | 0
22 | vertical_loads_disp | J[23] | -249.65 | 0 | 17.85 | 0 | -21.44 | 0
23 | vertical_loads_disp | I[23] | -250.16 | 0 | -7.77 | 0 | -21.44 | 0
23 | vertical_loads_disp | J[24] | -279.12 | 0 | 9.83 | 0 | -21.9 | 0
24 | vertical_loads_disp | I[24] | -278.66 | 0 | -18.77 | 0 | -21.9 | 0
24 | vertical_loads_disp | J[25] | -308.57 | 0 | -4.56 | 0 | -15.79 | 0
25 | vertical_loads_disp | I[25] | -306.48 | 0 | -36.09 | 0 | -15.79 | 0
25 | vertical_loads_disp | J[26] | -334.76 | 0 | -26.05 | 0 | 0 | 0

## 1_spg_vtl_lds_10cm_disp
Elem | Load | Part | Axial (kN) | Shear-y (kN) | Shear-z (kN) | Torsion (kN*m) | Moment-y (kN*m) | Moment-z (kN*m)
1 | vertical_loads_disp | I[1] | -374.54 | 0 | 59.27 | 0 | 0 | 0
1 | vertical_loads_disp | J[2] | -346.26 | 0 | 69.31 | 0 | -32.66 | 0
2 | vertical_loads_disp | I[2] | -351.53 | 0 | 33.53 | 0 | -32.66 | 0
2 | vertical_loads_disp | J[3] | -321.63 | 0 | 47.75 | 0 | -53.85 | 0
3 | vertical_loads_disp | I[3] | -324.83 | 0 | 14.6 | 0 | -53.85 | 0
3 | vertical_loads_disp | J[4] | -295.87 | 0 | 32.2 | 0 | -66.1 | 0
4 | vertical_loads_disp | I[4] | -297.61 | 0 | 1.77 | 0 | -66.1 | 0
4 | vertical_loads_disp | J[5] | -271.39 | 0 | 21.65 | 0 | -72.3 | 0
5 | vertical_loads_disp | I[5] | -272.18 | 0 | -6.22 | 0 | -72.3 | 0
5 | vertical_loads_disp | J[6] | -250.21 | 0 | 14.29 | 0 | -74.56 | 0
6 | vertical_loads_disp | I[6] | -250.36 | 0 | -11.38 | 0 | -74.56 | 0
6 | vertical_loads_disp | J[7] | -233.33 | 0 | 8.15 | 0 | -73.86 | 0
7 | vertical_loads_disp | I[7] | -232.94 | 0 | -15.76 | 0 | -73.86 | 0
7 | vertical_loads_disp | J[8] | -219.33 | 0 | 3.52 | 0 | -70.77 | 0
8 | vertical_loads_disp | I[8] | -218.54 | 0 | -18.94 | 0 | -70.77 | 0
8 | vertical_loads_disp | J[9] | -208.24 | 0 | -0.63 | 0 | -65.8 | 0
9 | vertical_loads_disp | I[9] | -207.09 | 0 | -21.92 | 0 | -65.8 | 0
9 | vertical_loads_disp | J[10] | -199.67 | 0 | -4.86 | 0 | -58.89 | 0
10 | vertical_loads_disp | I[10] | -198.13 | 0 | -25.26 | 0 | -58.89 | 0
10 | vertical_loads_disp | J[11] | -192.83 | 0 | -8.57 | 0 | -50.13 | 0
11 | vertical_loads_disp | I[11] | -190.94 | 0 | -28.25 | 0 | -50.13 | 0
11 | vertical_loads_disp | J[12] | -187.62 | 0 | -12.25 | 0 | -39.65 | 0
12 | vertical_loads_disp | I[12] | -185.38 | 0 | -31.37 | 0 | -39.65 | 0
12 | vertical_loads_disp | J[13] | -183.76 | 0 | -15.59 | 0 | -27.42 | 0
13 | vertical_loads_disp | I[13] | -181.2 | 0 | -34.3 | 0 | -27.42 | 0
13 | vertical_loads_disp | J[14] | -181.2 | 0 | -18.43 | 0 | -13.7 | 0
14 | vertical_loads_disp | I[14] | -178.36 | 0 | -36.87 | 0 | -13.7 | 0
14 | vertical_loads_disp | J[15] | -179.99 | 0 | -21.08 | 0 | 1.38 | 0
15 | vertical_loads_disp | I[15] | -176.89 | 0 | -39.38 | 0 | 1.38 | 0
15 | vertical_loads_disp | J[16] | -180.21 | 0 | -23.39 | 0 | 17.77 | 0
16 | vertical_loads_disp | I[16] | -176.87 | 0 | -41.7 | 0 | 17.77 | 0
16 | vertical_loads_disp | J[17] | -182.17 | 0 | -25.01 | 0 | 35.18 | 0
17 | vertical_loads_disp | I[17] | -178.66 | 0 | -43.51 | 0 | 35.18 | 0
17 | vertical_loads_disp | J[18] | -186.07 | 0 | -26.44 | 0 | 53.44 | 0
18 | vertical_loads_disp | I[18] | -182.39 | 0 | -45.34 | 0 | 53.44 | 0
18 | vertical_loads_disp | J[19] | -192.69 | 0 | -27.03 | 0 | 72.39 | 0
19 | vertical_loads_disp | I[19] | -188.91 | 0 | -46.6 | 0 | 72.39 | 0
19 | vertical_loads_disp | J[20] | -202.52 | 0 | -27.32 | 0 | 91.73 | 0
20 | vertical_loads_disp | I[20] | -198.66 | 0 | -47.9 | 0 | 91.73 | 0
20 | vertical_loads_disp | J[21] | -215.7 | 0 | -28.37 | 0 | 111.71 | 0
21 | vertical_loads_disp | I[21] | -211.66 | 0 | -50.28 | 0 | 111.71 | 0
21 | vertical_loads_disp | J[22] | -233.63 | 0 | -29.77 | 0 | 132.7 | 0
22 | vertical_loads_disp | I[22] | -229.36 | 0 | -53.51 | 0 | 132.7 | 0
22 | vertical_loads_disp | J[23] | -255.59 | 0 | -33.63 | 0 | 155.49 | 0
23 | vertical_loads_disp | I[23] | -250.81 | 0 | -59.59 | 0 | 155.49 | 0
23 | vertical_loads_disp | J[24] | -279.76 | 0 | -41.99 | 0 | 182 | 0
24 | vertical_loads_disp | I[24] | -274 | 0 | -70.39 | 0 | 182 | 0
24 | vertical_loads_disp | J[25] | -303.9 | 0 | -56.17 | 0 | 214.97 | 0
25 | vertical_loads_disp | I[25] | -296.57 | 0 | -86.96 | 0 | 214.97 | 0
25 | vertical_loads_disp | J[26] | -324.85 | 0 | -76.92 | 0 | 256.59 | 0

## 1_spg_vtl_lds_50cm_disp
Elem | Load | Part | Axial (kN) | Shear-y (kN) | Shear-z (kN) | Torsion (kN*m) | Moment-y (kN*m) | Moment-z (kN*m)
1 | vertical_loads_disp | I[1] | -527.59 | 0 | 187.52 | 0 | 0 | 0
1 | vertical_loads_disp | J[2] | -499.31 | 0 | 197.56 | 0 | -97.77 | 0
2 | vertical_loads_disp | I[2] | -516.9 | 0 | 145.46 | 0 | -97.77 | 0
2 | vertical_loads_disp | J[3] | -486.99 | 0 | 159.67 | 0 | -177.22 | 0
3 | vertical_loads_disp | I[3] | -500.77 | 0 | 109.02 | 0 | -177.22 | 0
3 | vertical_loads_disp | J[4] | -471.81 | 0 | 126.63 | 0 | -238.61 | 0
4 | vertical_loads_disp | I[4] | -482.29 | 0 | 77.7 | 0 | -238.61 | 0
4 | vertical_loads_disp | J[5] | -456.07 | 0 | 97.58 | 0 | -284.34 | 0
5 | vertical_loads_disp | I[5] | -463.66 | 0 | 50.43 | 0 | -284.34 | 0
5 | vertical_loads_disp | J[6] | -441.69 | 0 | 70.94 | 0 | -316.08 | 0
6 | vertical_loads_disp | I[6] | -446.63 | 0 | 25.39 | 0 | -316.08 | 0
6 | vertical_loads_disp | J[7] | -429.59 | 0 | 44.92 | 0 | -334.52 | 0
7 | vertical_loads_disp | I[7] | -431.94 | 0 | 0.74 | 0 | -334.52 | 0
7 | vertical_loads_disp | J[8] | -418.33 | 0 | 20.01 | 0 | -340.02 | 0
8 | vertical_loads_disp | I[8] | -418.18 | 0 | -22.88 | 0 | -340.02 | 0
8 | vertical_loads_disp | J[9] | -407.88 | 0 | -4.57 | 0 | -332.99 | 0
9 | vertical_loads_disp | I[9] | -405.28 | 0 | -46.27 | 0 | -332.99 | 0
9 | vertical_loads_disp | J[10] | -397.86 | 0 | -29.2 | 0 | -313.41 | 0
10 | vertical_loads_disp | I[10] | -392.79 | 0 | -69.74 | 0 | -313.41 | 0
10 | vertical_loads_disp | J[11] | -387.49 | 0 | -53.06 | 0 | -281.5 | 0
11 | vertical_loads_disp | I[11] | -380.03 | 0 | -92.41 | 0 | -281.5 | 0
11 | vertical_loads_disp | J[12] | -376.71 | 0 | -76.41 | 0 | -237.61 | 0
12 | vertical_loads_disp | I[12] | -366.92 | 0 | -114.54 | 0 | -237.61 | 0
12 | vertical_loads_disp | J[13] | -365.3 | 0 | -98.76 | 0 | -182.1 | 0
13 | vertical_loads_disp | I[13] | -353.28 | 0 | -135.6 | 0 | -182.1 | 0
13 | vertical_loads_disp | J[14] | -353.28 | 0 | -119.73 | 0 | -115.65 | 0
14 | vertical_loads_disp | I[14] | -339.18 | 0 | -155.24 | 0 | -115.65 | 0
14 | vertical_loads_disp | J[15] | -340.8 | 0 | -139.45 | 0 | -38.96 | 0
15 | vertical_loads_disp | I[15] | -324.75 | 0 | -173.58 | 0 | -38.96 | 0
15 | vertical_loads_disp | J[16] | -328.08 | 0 | -157.58 | 0 | 47.28 | 0
16 | vertical_loads_disp | I[16] | -310.24 | 0 | -190.31 | 0 | 47.28 | 0
16 | vertical_loads_disp | J[17] | -315.53 | 0 | -173.63 | 0 | 142.04 | 0
17 | vertical_loads_disp | I[17] | -296.12 | 0 | -204.99 | 0 | 142.04 | 0
17 | vertical_loads_disp | J[18] | -303.53 | 0 | -187.92 | 0 | 244.35 | 0
18 | vertical_loads_disp | I[18] | -282.72 | 0 | -217.98 | 0 | 244.35 | 0
18 | vertical_loads_disp | J[19] | -293.02 | 0 | -199.67 | 0 | 353.16 | 0
19 | vertical_loads_disp | I[19] | -271.06 | 0 | -228.6 | 0 | 353.16 | 0
19 | vertical_loads_disp | J[20] | -284.66 | 0 | -209.33 | 0 | 467.23 | 0
20 | vertical_loads_disp | I[20] | -261.76 | 0 | -237.35 | 0 | 467.23 | 0
20 | vertical_loads_disp | J[21] | -278.79 | 0 | -217.82 | 0 | 585.82 | 0
21 | vertical_loads_disp | I[21] | -255.05 | 0 | -245.19 | 0 | 585.82 | 0
21 | vertical_loads_disp | J[22] | -277.02 | 0 | -224.68 | 0 | 708.26 | 0
22 | vertical_loads_disp | I[22] | -252.59 | 0 | -251.84 | 0 | 708.26 | 0
22 | vertical_loads_disp | J[23] | -278.81 | 0 | -231.95 | 0 | 834.28 | 0
23 | vertical_loads_disp | I[23] | -253.63 | 0 | -259.26 | 0 | 834.28 | 0
23 | vertical_loads_disp | J[24] | -282.58 | 0 | -241.65 | 0 | 964.71 | 0
24 | vertical_loads_disp | I[24] | -256.38 | 0 | -269.29 | 0 | 964.71 | 0
24 | vertical_loads_disp | J[25] | -286.29 | 0 | -255.08 | 0 | 1101.21 | 0
25 | vertical_loads_disp | I[25] | -258.7 | 0 | -283.02 | 0 | 1101.21 | 0
25 | vertical_loads_disp | J[26] | -286.98 | 0 | -272.98 | 0 | 1242.36 | 0